## poi_PCB-bottom-pos
Designator | Val | Package | MidX | MidY | Rotation | Layer
C1 | 100nF | C_0402_1005Metric | -6.7854 | -2.7328 | 180 | bottom
C2 | .1uF | C_0402_1005Metric | 18.8458 | 0.9502 | 180 | bottom
C3 | 220pF | C_0402_1005Metric | 18.5918 | 6.5382 | 0 | bottom
C5 | 10uF | C_0805_2012Metric | -6.76 | -6.9238 | 270 | bottom
C6 | 100nF | C_0402_1005Metric | -6.76 | -4.714 | 180 | bottom
C7 | 10uF | C_0805_2012Metric | -5.1242 | 28.2044 | 0 | bottom
C8 | 10uF | C_0805_2012Metric | -6.7498 | 26.1978 | 0 | bottom
C9 | 10uF | C_0805_2012Metric | 14.0426 | 23.607 | 270 | bottom
C10 | 10uF | C_0805_2012Metric | 2.4348 | 24.5722 | 270 | bottom
C11 | 10uF | C_0805_2012Metric | -20.8964 | 19.3512 | 45 | bottom
C12 | 10uF | C_0805_2012Metric | -25.1242 | 0.0104 | 90 | bottom
C13 | .1uF | C_0402_1005Metric | 21.9928 | 5.3698 | 180 | bottom
C14 | 10uF | C_0805_2012Metric | 25.0916 | 0.239 | 270 | bottom
C15 | .1uF | C_0402_1005Metric | 21.9928 | 4.4046 | 180 | bottom
C16 | 10uF | C_0805_2012Metric | 20.418 | -16.3472 | 135 | bottom
C17 | 10uF | C_0805_2012Metric | -17.9258 | -18.7856 | 180 | bottom
C18 | 10uF | C_0805_2012Metric | 0.1234 | -25.0086 | 180 | bottom
D1 | LED | LED_0603_1608Metric | 5.7368 | 12.3294 | 180 | bottom
D10 | 1N5819WS | D_SOD-323 | -6.714 | 3.486 | 270 | bottom
Q1 | AO4407C | SOIC-8_3.9x4.9mm_P1.27mm | -9.3 | 10.0688 | 0 | bottom
Q2 | AO3400A | SOT-23 | -14.761 | 10.5768 | 180 | bottom
Q3 | AO3400A | SOT-23 | 16.272 | 20.01 | 180 | bottom
Q4 | AO3400A | SOT-23 | -1.664 | 27.986 | 0 | bottom
Q5 | AO4407C | SOIC-8_3.9x4.9mm_P1.27mm | -1.934 | 22.486 | 270 | bottom
Q6 | AO3400A | SOT-23 | 15.8562 | -0.28932 | 90 | bottom
Q7 | AO3400A | SOT-23 | 15.8562 | -3.7539 | 90 | bottom
Q8 | AO3400A | SOT-23 | 15.8739 | -7.2057 | 90 | bottom
R1 | 1K | R_0402_1005Metric | -4.474 | 12.186 | 180 | bottom
R2 | 220 | R_0402_1005Metric | 20.037 | 16.368 | 270 | bottom
R3 | 5.1K | R_0402_1005Metric | -2.5436 | 12.186 | 0 | bottom
R4 | 5.1K | R_0402_1005Metric | 2.1955 | 19.2255 | 0 | bottom
R5 | 220R | R_0402_1005Metric | 1.876 | 12.177 | 180 | bottom
R6 | 10K | R_0603_1608Metric | 18.767 | 18.146 | 270 | bottom
R7 | 51R | R_0603_1608Metric | 15.5666 | 4.303 | 180 | bottom
R8 | 51R | R_0603_1608Metric | 15.528 | 5.8524 | 180 | bottom
R9 | 51R | R_0603_1608Metric | 15.5412 | 2.7536 | 0 | bottom
R10 | 10K | R_0402_1005Metric | -6.76 | -3.7234 | 180 | bottom
R11 | 10K | R_0402_1005Metric | -15.8024 | 12.8628 | 0 | bottom
R13 | 10K | R_0402_1005Metric | -17.0216 | 9.8402 | 270 | bottom
R14 | 10K | R_0603_1608Metric | 16.6334 | 22.6164 | 180 | bottom
R15 | 10K | R_0603_1608Metric | 16.097 | 17.26 | 0 | bottom
R16 | 100K | R_0402_1005Metric | -6.7194 | -1.7044 | 0 | bottom
R17 | 10K | R_0402_1005Metric | 0.606 | 28.8902 | 270 | bottom
R18 | 10K | R_0402_1005Metric | 1.0632 | 26.782 | 180 | bottom
R19 | 10K | R_0402_1005Metric | 25.3075 | 6.8918 | 270 | bottom
R20 | 10K | R_0402_1005Metric | 24.228 | 6.874 | 270 | bottom
R21 | 100K | R_0402_1005Metric | -6.7346 | -0.6754 | 180 | bottom
R22 | 100K | R_0402_1005Metric | -6.4278 | 13.574 | 0 | bottom
R23 | 100K | R_0402_1005Metric | -5.9726 | 15.0746 | 90 | bottom
SW3 | TL2233OA | TL2233OA | 8.2895 | 23.4165 | 180 | bottom
U1 | ESP32-WROOM-32D | ESP32-WROOM-32 | 4.21 | 1.001 | 0 | bottom
U2 | CH340C | SOIC-16_3.9x9.9mm_P1.27mm | 9.286 | 16.886 | 270 | bottom
U5 | LIS2DH | LGA-12_2x2mm_P0.5mm | 24.2559 | 4.3081 | 270 | bottom
C4 | 0.47F | Capacitor_THT:CP_Radial_D13.0mm_P5.00mm | -11.3435 | 17.1943 | 110 | bottom